## Madaffaldsmodel
Model for biogas produktion | [8 empty] | Beregning |  |  | Signaturforklaring
[6 empty] | m3 metan udslip |  |  | Bio-metan udslip |  | Forårsaget/undgået
[6 empty] | 14.316 |  |  | 14.316 | m3 metan udslip | Forårsaget |  | = forårsaget flow
[7 empty] | m3 metan-ækv. i naturgas |  | 287.4086 | kg CO2-ækvivalenter | Forårsaget
| kg vådvægt |  |  | m3 bio-metan |  |  |  |  | Naturgas fortrængning |  |  |  | = undgået flow
Madaffald | 6600 |  |  | 1431.603 |  |  | -1431.603 |  | -1431.603 | m3 metan i naturgas | Undgået
[9 empty] | -3075.0832 | kg CO2-ækvivalenter | Undgået |  | = uændret flow
[9 empty] | Fortrængning af kunstgødning + kulstoflagring i markjord |  |  |  | = proces
|  |  |  | Afgasset madaffald |  |  | Kunstgødning |  | -43.2944 | kg N gødning | Undgået
|  |  |  | 54.118 | kg N |  | -43.2944 | kg N | -12.54 | kg P gødning | Undgået |  | = net/marked/efterspørgsel
|  |  |  | 12.54 | kg P |  | -12.54 | kg P
[9 empty] | -349.8578 | kg CO2-ækvivalenter | ∑ undgået emission fra gødningsfortrængning |  | = input data | = resultat
[9 empty] | -199.6637 | kg CO2-ækvivalenter | Undgået emission via langtidslagring i jord (100 år)
[7 empty] | -54.4537 | kg jord-C | Total carbon footprint beregning for produktion af biogas ud fra madaffaldet |  |  |  | = model beregning
[5 empty] | Langtids C-lagring i jord |  |  |  | -3337.1962 | kg CO2-ækvivalenter | Netto undgået emission fra biogas anvendelse i alt
Model for undgået affaldsforbrænding | [5 empty] | kg fossil C forskel | [5 empty] | Netto effekt af sortering af madaffald til biogas
[6 empty] | 656.6893 |  |  | Forårsaget udledning af fossil CO2 fra forbrænding af importeret affald
[9 empty] | 2407.8606 | kg CO2-ækvivalenter | Forårsaget | Drivhusgas reduktion
| kg vådvægt |  |  | MJ el + varme forskel | [7 empty] | Total drivhusgas reduktion ved anvendelse af madaffald til biogas |  |  | 3337.1962 | kg CO2-ækvivalenter
Madaffald | -6600 |  |  | 0 |  |  |  |  | El og varme produktion fra erstatning af madaffald med importeret affald |  |  | Total øget drivhusgasudledning ved undgået affaldsforbrænding |  |  | 1261.1747 | kg CO2-ækvivalenter
| -59250.1582 | [7 empty] | 0 | kg CO2-equivalents | Uændret
| MJ undgået | [10 empty] | Netto drivhusgas reduktion ved sortering af madaffald |  |  | 2076.0215 | kg CO2-ækvivalenter
Undgået emission af losseplads-gas
| MJ induceret forbrænding |  |  |  | m3 bio-metan i emission af losseplads-gas |  |  |  | -145.4397 | m3 bio-metan | Undgået | Fortrængning af kunstgødning
Importeret affald | 59250.1582 | [5 empty] | -145.4397 |  | -2919.8478 | kg CO2-ækvivalenter | Undgået | Total fortrængning af N i kunstgødning |  |  | 43.2944 | kg N gødning
[12 empty] | Total fortrængning af P i kunstgødning |  |  | 12.54 | kg P gødning
| MJ undgået deponi | [7 empty] | Langtidslagring af bio-C i deponi
| -59250.1582 | [5 empty] | kg bio-C langtidslagring |  | 459.1887 | kg bio-C | Undgået lagring (=forårsaget udledning)
[7 empty] | 459.1887 |  | 1683.692 | kg CO2-equivalents | Undgået lagring (=forårsaget udledning)
Forårsaget el-produktion i udlandet
|  | -227.2496 | m3 bio-metan i opsamlet lossepladsgas | [5 empty] | 2790.4883 | MJ el | Forårsaget
[9 empty] | 180.7151 | kg CO2-ækvivalenter | Forårsaget
|  |  |  | MJ el |  |  | MJ el
|  |  |  | -2790.4883 |  |  | 2790.4883 |  | Undgået emission fra gasmotor til lossepladsgas
[5 empty] | m3 bio-metan i emission fra gasmotor |  |  |  | -4.545 | m3 bio-metan | Undgået
[7 empty] | -4.545 |  | -91.2452 | kg CO2-ækvivalenter | Undgået
Total carbon footprint beregning for affaldsforbrænding af madaffaldet
[9 empty] | 1261.1747 | kg CO2-ækvivalenter | Netto forårsaget emission fra erstatning af madaffald med importeret affald i affaldsforbrænding
Biogas produktion
Gas net
Markjord
Affalds-forbrænding
El + varme net i DK
Deponi
El net i udlandet
Gasmotor
el-produktion

## Affaldssammensætning
Referencer
Madaffald fra restauranter |  |  | E Salimi, ME Taheri, K Passadis, J Novacovic, EM Barampouti, S Mai, K Moustakas, D Malamis and M Loizidou (2021): Valorisation of restaurant food waste under the concept of a biorefinery. Biomass Conversion and Biorefinery (2021) 11:661–671
Masse | 1 | kg
Brændværdi (LHV) | 19 | MJ/kg VS
Brændværdi (LHV) | 8.9773 | MJ/kg wet waste
Tørstofindhold (total solids, TS) | 0.491 | kg TS/kg
Organisk stof (volatile solids, VS) | 0.9623 | kg VS/kg TS
Organisk-N | 0.0167 | kg N/kg TS
Aske | 0.119 | kg Ash/kg TS
Fosfor, P | 0.0019 | kg P/kg | Habib et al 2013
H2O | 0.501 | kg H2O/kg
K | 0 | kg K/kg
kg C | 0.5092 | kg C/kg TS
Carbon i affaldet | 0.25002 | kg C/kg waste
Carbon i VS | 0.5092 | kg C/kg VS
Nitrogen, N | 0.0081997 | kg N/kg waste
Imported waste for incineration |  |  | A Pizarro-Alonso, C Cimpan and M Münster (2018): The climate footprint of imports of combustible waste in systems with high shares of district heating and variable renewable energy. Waste Management 79 (2018) 800–814.
LHV | MJ/kg | 12
C-fossil content | kg/kg | 0.133

## Biogas data
Biogas produktion
Enhed
Madaffald mængde | kg vådvægt | 1
Madaffald brændværdi, LHV | MJ/kg | 8.9773
Bio-metan konverteringseffektivitet conversion efficiency | % af LHV | 86.5
Langtids C-lagring i jord | % af ikke-konverteret C | 25
Langtids C-lagring i jord | % of madaffald C | 3.3
Bio-metan brændværdi, LHV | MJ/m3 | 35.8
Bio-metan brændværdi, LHV | MJ/kg | 50
Bio-metan vægtfylde | kg/m3 | 0.717
Bio-metan produktion | MJ | 7.7654
Bio-metan produktion | kg | 0.15531
Bio-metan produktion | m3 | 0.21691
Bio-metan emission | % af produktion | 1
Bio-metan emission | m3 | 0.0021691
Bio-metan emission | kg | 0.0015531
Fortrængt naturgas | MJ | 7.7654
Carbon footprint naturgas | g CO2-eq/MJ | 60
Carbon footprint naturgas | kg CO2-eq/m3 methane | 2.148
Gødningsprodukter
P-indhold | kg P/kg wet waste | 0.0019
N-indhold | kg N/kg wet waste | 0.0081997
P genanvendt | kg P | 0.0019
N genanvendt | kg N | 0.0081997

## Lossepladsdata
Reference
Importeret affald |  |  | A Pizarro-Alonso, C Cimpan and M Münster (2018): The climate footprint of imports of combustible waste in systems with high shares of district heating and variable renewable energy. Waste Management 79 (2018) 800–814.
Brændværdi, LHV | MJ/kg | 12
C-fossil indhold | kg/kg | 0.133
C-bio lagret | kg/kg | 0.093
Metan produktion total | kg CH4/kg waste | 0.066
Lossepladsgas opsamling | andet af produceret | 0.5
Metan oxidation i top dæklag | andel af ikke captured | 0.36
Metan udledt med lossepladsgas | kg CH4/kg affald | 0.02112
Metan opsamlet | kg CH4/kg waste | 0.033
Metan udslip i gas motor | andel af input metan | 0.02
Metan udslip fra gas motor | kg CH4/kg affald | 0.00066
El produktion effektivitet | andel af input LHV | 0.35
El produktion | MJ/kg affald | 0.5775

## Ækvivalens & Emissionsfaktorer
Metan CO2-ækvivalens | g CO2-ækv./g metan | 28
Kunstgødning ækvivalens | kg affald-N/kg kunstgødning-N | 0.8
Kunstgødning ækvivalens | kg affald-P/kg kunstgødning-P | 1
Natural gas | kg CO2-ækv./MJ | 60
Kunstgødning-N | kg CO2-ækv./kg N i kunstgødning | 4.2133
Kunstgødning-P | kg CO2-ækv./kg P i kunstgødning | 13.3528
Elektricitet i UK | kg CO2-eq/kWh | 0.23314 | ref.: https://www.gov.uk/government/publications/greenhouse-gas-reporting-conversion-factors-2020
Elektricitet i UK | kg CO2-eq/MJ | 0.064761